## Sheet1
单孔臂字段说明 |  |  | 持针钳
toolNum | 产品序列号 SN | 按生产定义 | 272000001
factory shanghai\beijing | 产地 | 按生产定义 | shanghai
15: supportGripperPair(1)/NotsupportGripperPair(0) | 有没有夹钳 | 按工具类型 | 1
14: supportCut(1)/NotsupportCut(0) | 能否电切 | 按工具类型 | 0
13: supportCoag(1)/NotsupportCoag(0) | 能否电凝 | 按工具类型 | 0
12: multiPort(1)/singlePort(0) | 多孔工具（硬杆） 单孔工具（软杆） | 按工具类型 | 0
11: EleTool(1)/NotEleTool(0) | 是否带电工具（电切电凝 双极） | 按工具类型 | 0
10: Unipolar(0)/Bipolar(1) | 单极（电切电凝）或双极 （仅电凝） | 按工具类型 | 0
9~6：备用（改为工具构型16种） 普通臂：0 短弯臂1：1 短弯臂2：2 单孔臂1：3 | 区别工具臂体结构种类，目前定义包含历史遗留问题： 单孔臂 1：3 | 默认 | 3
5~0 : 工具类型 （64种/其中0为未知工具类型） CHI_ZHEN_QI = 1; WU_CHUANG_ZHUA_QIAN = 2; FEN_LI_QIAN = 3; SHUANG_DONG_WAN_JIAN = 4; DAN_JI_ZHI_JIAN = 5; NEI_ZANG_ZHUA_QU_QIAN = 6; SHU_YA_JIA_QIAN = 7; CHANG_HE_ZHUA_QU_QIAN = 8; CHANG_ZHUA_QIAN = 9; DAN_DONG_WAN_JIAN = 10; TAI_JIA_QIAN = 11; DAN_JI_DIAN_GOU = 12; DAN_JI_WAN_JIAN = 13; SHUANG_JI_FEN_LI_QIAN = 14; SHUANG_JI_WU_CHUANG_ZHUA_QIAN = 15; SHAUNG_JI_MA_LI_LAN_QIAN = 16; FU_QIANG_JING = 17; | 区别工具头功能种类，目前定义包含历史遗留问题： 持针器：1 组织抓钳：2 单极电勾：12 单极弯剪：13 双极弯分离钳：14 双极抓钳：15 双极弯头抓钳：16 内窥镜：17 施夹钳：9 | 按工具类型 | 1
toolUsedCount | 工具已用次数，初始填 0 | 默认 | 0
gripperLength | 夹钳长度 | 默认 | 15
L_ini | 关节初始值 | 默认 | 70
Gamma1_ini | 臂体柔性段第 1 节 主弯曲平面 与 臂体第一关 节坐标系 xz 平面的夹角 | 标定 | -0.7854
theta1_ini | 关节初始值 | 默认 | 0.01
delta1_ini | 关节初始值 | 默认 | 0
theta2_ini | 关节初始值 | 默认 | 0.01
delta2_ini | 关节初始值 | 默认 | 1.57
Gamma2_ini | 臂体柔性段第 2 节 主弯曲平面 与 臂体柔性段第 1 节 主弯曲平面 的 夹角 | 标定 | 0
Gamma3_ini | 镜头、工具坐标系 xz 平 面 与 臂体柔性段第 2节 主弯曲平面 的夹角 | 默认 | 0
L1 | 臂体柔性段第 1 节长度 | 测量 | 99.2
Lrigid | 柔性段之间刚性段长度 | 测量 | 10
L2 | 臂体柔性段第 2 节长度 | 测量 | 19.4
TubeLength | 臂体柔性段第 1 节与传 动模组间，准柔性段长度 | 测量 | 381.5
Diameter | 工具臂体标称直径 | 按工具类型 | 8
zeta | 切缝钢管补偿系数 | 标定 | 0
Lstem | 切缝钢管长 | 标定 | 0
L_Min | 控制限位值 | 默认 | 0
L_Max | 控制限位值 | 默认 | 490
Phi_Min | 控制限位值 | 默认 | -4.71
Phi_Max | 控制限位值 | 默认 | 4.71
Theta1Limit | 控制限位值 | 默认 | 1.5708
Theta2Limit | 控制限位值 | 默认 | 2.0944
K1 | 第一节新补偿参数 | 标定 | 0
K2 | 第二节新补偿参数 | 标定 | 0
Seg1B_Co | 第一节主补偿参数 | 标定 | 1.45
Seg1R_Co | 第一节副补偿参数 | 默认 | 1.45
Seg1BackLash | 第一节回差 | 默认 | 0
Seg2B_Co | 第二节主补偿参数 | 标定 | 1.28
Seg2R_Co | 第二节副补偿参数 | 默认 | 1.28
Seg2BackLash | 第二节回差 | 默认 | 0
Co12 | 耦合系数1 | 默认 | 0
Co21 | 耦合系数2 | 默认 | 0
d | 鞘管内弯曲补偿系数 | 标定 | 0
L1x | 进给长度补偿系数 | 标定 | 0
DrivingFactor1（第一节螺杆导程） | 第 1 节螺杆导程 | 默认 | 6
DrivingFactor2（第二节螺杆导程） | 第 2 节螺杆导程 | 默认 | 6
DrivingFactor3（第一节丝分布半径） | 第 1 节丝分布半径 | 默认 | 2.5
DrivingFactor4（第二节丝分布半径） | 第 2 节丝分布半径 | 默认 | 2.7
DrivingFactor5（gripper螺杆导程） | 夹钳螺杆导程 | 默认 | 10
isComp | 新旧标志位（默认为0，新标为-1） | 标定 | 0
Dummy[2] | / | / | 0
Point1 | 夹钳控制点 1 | 默认 | 0
value1 | 夹钳行程 1 | 默认 | 0
Point2 | 夹钳控制点 2 | 默认 | 10
value2 | 夹钳行程 2 | 测量 | 1.1852
Point3 | 夹钳控制点 3 | 默认 | 20
value3 | 夹钳行程 3 | 测量 | 2.3704
Point4 | 夹钳控制点 4 | 默认 | 30
value4 | 夹钳行程 4 | 测量 | 3.5556
ArmLength | 臂体柔性段第 2 节末端 到传动模组间总长度 | 测量 | 490.1
Dummy[2] | / | / | 0